## BOM_Turbo Drive_Schematic_2024-
No. | Quantity | Comment | Designator | Footprint | Value | Manufacturer Part | Manufacturer | Supplier Part | Supplier
1 | 1 | 100nF/50V | C1 | C0603 | 100nF
2 | 1 | 100nF/50v | C2 | C0603 | 100nF
3 | 1 | 1uF/16V | C3 | C0603 | 1uF/16V
4 | 13 | 100nF | C4,C6,C12,C13,C14,C15,C23,C27,C29,C34,C35,C36,C37 | C0603 | 100nF
5 | 2 | 10uF | C5,C7 | C0603 | 10uF
6 | 4 | 330uf | C20,C21,C24,C25 | CAP-T-10*10.5
7 | 3 | 4.7UF | C22,C26,C28 | C0603 | 4.7UF
8 | 1 | 0.1uF/4v/104 | C30 | CAP-SMD_L3.2-W1.6 |  | TPSA106K016R1000 | AVX | C282116 | LCSC
9 | 1 | 2.2nF/50V | C31 | C0603
10 | 1 | 0.1uF/2v/104 | C32 | C0603
11 | 1 | 10nF/4v | C33 | C0603
12 | 1 | SS14(1N5819) | D1 | SMA_L4.3-W2.7-LS5.1-RD |  | SS14(1N5819) |  | C9900004556 | LCSC
13 | 4 | HDR-M_2.54_1x3P | H1,H2,H3,H4 | HDR-TH_3P-P2.54-V-M |  |  |  | C2937625
14 | 1 | MTP125-1105S1 | H5 | HDR-TH_5P-P2.54-V-M |  | MTP125-1105S1 | MINTRON | C358687 | LCSC
15 | 1 | EM_BRAKE1 | J2 | RELAY-TH_SRD-XXVDC-XL-C |  | SRD-12VDC-SL-C |  | C30431 | LCSC
16 | 8 | 5557-2*3A | L1,L2,L3,L4,M1,M2,M3,M4 | CONN-TH_5557-2X3A |  | 5557-2*3A | FG | C2831892 | LCSC
17 | 1 | LED-BLUE | LED3 | LED 0805B
18 | 1 | LED-YELLOW | LED4 | LED 0805Y
19 | 1 | LED_0805-R | LED5 | LED_0805
20 | 1 | WJ126V-5.0-2P | P1 | CONN-TH_WJ126V-5.0-2P |  | WJ126V-5.0-2P | KANGNEX | C8404 | LCSC
21 | 3 | S8050_SOT_NPN | Q1,Q2,Q5 | S8050_SOT-23
22 | 4 | 10K | R2,R4,R5,R9 | R0603 | 10K
23 | 1 | 5.1K | R3 | R0603 | 5.1K
24 | 2 | 1K | R6,R7 | R 0603_L
25 | 1 | B3450 10K | R8 | R0603 |  | B3450 10K | KUU | C2892547 | LCSC
26 | 1 | 27K | R10 | R0603 | 27K
27 | 1 | 9.1K | R11 | R0603 | 9.1K
28 | 4 | 1K | R12,R14,R16,R18 | R0603 | 1K
29 | 4 | 2K | R13,R15,R17,R19 | R0603 | 2K
30 | 3 | 4.7k | R20,R21,R22 | R0603
31 | 4 | 0.01 | R37,R38,R39,R40 | R2512
32 | 1 | 0 | R41 | R0603 | 0
33 | 2 | 3x6x5 | SW1,SW2 | TSW SMD-3*6*2.5
34 | 1 | ESP32-S3-WROOM-1-N16R8 | U1 | WIRELM-SMD_ESP32-S3-WROOM-1 |  | ESP32-S3-WROOM-1-N16R8 | ESPRESSIF(乐鑫) | C2913202 | LCSC
35 | 1 | AMS1117-3.3 | U2 | SOT-223-3_L6.5-W3.4-P2.30-LS7.0-BR |  | AMS1117-3.3 | AMS | C6186 | LCSC
36 | 1 | CH340C | U3 | SOP16_L
37 | 2 | SN74HC244DWR | U5,U6 | SOIC-20_L13.0-W7.6-P1.27-LS10.6-BL |  | SN74AHC244DWR | TI | C7473 | LCSC
38 | 1 | 5557-2*4P | U7 | CONN-TH_5557-2-4P |  | 5557-2*4P |  | C9900011253 | LCSC
39 | 1 | MPU-6050_C24112 | U8 | QFN-24_L4.0-W4.0-P0.50-BL-EP2.6 |  | MPU-6050 | InvenSense | C24112 | LCSC
40 | 4 | INA181A2IDBVR | U9,U10,U11,U12 | SOT-23-6_L2.9-W1.6-P0.95-LS2.8-BL |  | INA181A2IDBVR | TI | C2058784 | LCSC
41 | 1 | MICRO USB | USB1 | USB-MICRO_B